## Tableau d'aide détermination
|  |  | Tableau de détermination convoyeur | [11 empty] | Choose your language ➔ |  |  | Français
| FlexMove | [5 empty] | Robur | [5 empty] | FlexToo |  |  |  |  | CAB
| F45 | FK | FS | FM | FC | FL | R1 | R2TB | R2 | R3TB | R3 | R4 | F2-750 | F2-1200 | F2-1500 | F2-1800 | F2-2400
Largeur convoyeur | 45 | 45 | 65 | 85 | 105 | 155 | 70 | 86 | 86 | 118 | 118 | 196 | 227 | 342 | 418 | 494 | 647 | 160 mm et >
Largeur chaine ou tapis | 43 | 44 | 63 | 83 | 103 | 150 | 63.5 | 82.5 | 82.5 | 114.3 | 114.3 | 190.5 | 190.5 | 304.8 | 381 | 457.2 | 609.6 | 152,4 mm et >
Structure convoyeur | Aluminium | [5 empty] | Aluminium | [5 empty] | Aluminium |  |  |  |  | Aluminium
Chaine / Tapis | Chaine en POM | [5 empty] | Chaine en POM | Chaine en POM ou Chaine métallique (inox ou acier) |  |  |  |  | Tapis en POM + talons d'usure renforcé en Kevlar |  |  |  |  | Tapis POM ou PP
Limite élastique chaine / tapis | 200 | 500 | 500 | 1250 | 1250 | 1250 | 2250 | 2250 | 2250 | 2250 | 2250 | 2250 | 2000 | 3400 | 3500 | 3600 | 3800 | selon largeur
Poids maxi d'un produit | 1 | 3 | 3 | 6 | 6 | 6 | 10 | 15 | 15 | 15 | 15 | 15 | 10 | 15 | 15 | 15 | 15 | selon largeur
Vitesse maxi | 20 | 60 | 60 | 60 | 60 | 60 | 30 | 30 | 35 | 30 | 35 | 35 | 80 | 80 | 80 | 80 | 80 | 80
Complexité cinématique | 10 | 25 | 25 | 25 | 25 | 25 | 15 | 15 | 15 | 15 | 15 | 15 | 30 | 30 | 30 | 30 | 30 | 35
Prix | ++++ | ++ | +++ | +++ | +++ | + | + | + | = | + | = | = | + | + | + | = | = | variable
Ambiance | Propre, sèche | [5 empty] | Propre, sèche | Huiles - Température - Ambiance abrasive (sucre, céramique, poussière, copeaux, …) |  |  |  |  | Poussière de cartons |  |  |  |  | Propre, sèche
Industrie | Agroalimentaire (produits emballés), Pharmacie, Cosmétique, … | [5 empty] | Automobile, mécanique, industrie lourde | [5 empty] | Agroalimentaire (produits emballés et suremballés), Pharmacie, Cosmétique
[14 empty] | FlexToo |  |  | CAB

## Traduction (hidden)
|  |  |  | Français | English | Deutsch
Français | English | Deutsch | #REF! | Oui | Yes | Mit
Fiche de détermination convoyeur | Conveyor determination sheet | Formblatt - Betimmung von Förderern | #REF! | Non | No | Ohne
Société : | Company : | Firma :
Adresse : | Adress : | Adresse : | #REF! | Oui | Yes | Mit
Code postal : | Zip code : | Postleitzahl : | #REF! | Non | No | Ohne
Nom du contact : | Contact Name : | Kontaktname :
e-mail : | e-mail : | e-mail : | #REF! | Oui | Yes | Mit
Télephone : | Phone number : | Telefonnummer : | #REF! | Non | No | Ohne
Votre référence : | Your reference : | Ihre Referenz :
Produits à transporter : | Products to convey : | Zu transportierenden Produkten : | #REF! | Oui | Yes | Mit
Nature du produit : | Type of product : | Produkttyp : | #REF! | Non | No | Ohne
Dimension produit 1 : | Product's dimension 1 : | Abmessung Produkt 1 :
Dimension produit 2 : | Product's dimension 2 : | Abmessung Produkt 2 : | #REF! | Oui | Yes | Mit
Dimension produit 3 : | Product's dimension 3 : | Abmessung Produkt 3 : | #REF! | Non | No | Ohne
Dimension produit 4 : | Product's dimension 4 : | Abmessung Produkt 4 :
Environnement : | Environment : | Umgebung : | #REF! | Standard plastique | Plastic plain chain | Standard Kunststoff
Longueur | Length | Länge | #REF! | Taquets | Cleated chain | Mitnehmerkette
largeur | Width | Breite | #REF! | Inserts antiglisse | Friction top chain | Antirutsch
Hauteur | Height | Höhe | #REF! | Galets | Roller top chain | Rollenkette
Nota : "Iargeur" est le passage entre guides | NB : "Width" is the width between the side guides | Anm. : "Breite" = Durchgang zwischen Führungen | #REF! | Lamelles | Flexible top chain | Lamellenkette
Accumulation : | Accumulation : | Stau : | #REF! | Acier (ROBUR) | Stell (ROBUR) | STAHL (ROBUR)
Poids unitaire produit 1 : | Product's unit weight 1 : | Stückgewicht Produkt 1 : | #REF! | Inox (ROBUR) | Inox (ROBUR) | EDEL STAHL (ROBUR)
Poids unitaire produit 2 : | Product's unit weight 2 : | Stückgewicht Produkt 2 :
Poids unitaire produit 3 : | Product's unit weight 3 : | Stückgewicht Produkt 3 : | #REF! | Droite horizontale | Right-horizontal | rechts waagrecht
Poids unitaire produit 4 : | Product's unit weight 4 : | Stückgewicht Produkt 4 : | #REF! | Gauche horizontale | Left-horizontal | links waagrecht
Environnement : | Environment : | Umgebung : | #REF! | Droite verticale | Right-vertical | rechts senkrecht
Pas entre les produits : | Pitch between products : | Steigung zwischen Produkte : | #REF! | Gauche verticale | Left-vertical | links senkrecht
Convoyeur : | Conveyor : | Förderer :
Type de convoyeur : | Type of conveyor : | Förderertyp : | #REF! | Fixe | Fixed | Fest
Largeur de chaine ou de tapis : | Chain or belt width : | Band oder Kettenbreite : | #REF! | Réglable | Adjustable | Einstellbar
Chaine/tapis : | Chain/belt : | Kette :
Motoréducteur : | Gearmotor : | Gebriebemotor : | #REF! | Simple | Simple | Einfach
Vitesse : | Speed : | Geschwindigkeit : | #REF! | Double | Double | Zweifach
Tension : | Voltage : | Spannung :
Orientation du moteur : | Gearmotor orientation : | Motorausrichtung : | #REF! | Bipode | Bipod | Zweipunkt-Fuß
Position du module d'entrainement : | Position of the drive unit : | Position der Antriebseinheit : | #REF! | Tripode | Tripod | Dreipunkt-Fuß
Fréquence : | Frequency : | Frequenz : | #REF! | Embase carrée | Square Feet | Quadratsockel
Norme : | Norm : | Normen : | #REF! | en H | H Shaped | "H" Sockel
Guidage latéral : | Side guide : | Führung :
Type de guidage : | Type of side guide : | Führungstyp : | #REF! | En bout | End | Ende
Simple ou double guidage : | Simple or double side guide : | Einfache oder zweifach Führung : | #REF! | Intermédiaire | Intermediate | Zwischen
Largeur de passage mini : | Minimum passage width : | Durchgangsbreite min :
Largeur de passage maxi : | Maximum passage width : | Durchgangsbreite max :
Pieds : | Feet : | Füße :
Type de pied : | Type of feet : | Fußtyp :
Hauteur entrée : | Input height : | Höhe am Einlauf : | Typeconvoyeur | FLEXMOVE | FLEXTOO | ROBUR | CAB
Chemin de câble : | Cable path : | Kabelführung : | FLEXMOVE | F45 (45 mm) | 750 (227 mm) | R1 (70 mm) | CAB 6 (165 mm)
Hauteur sortie : | Output height : | Höhe am Auslauf : | FLEXTOO | FK (45 mm) | 1200 (342 mm) | R2TB (86 mm) | CAB 9 (242 mm)
Commentaires : | Comments : | Kommentare : | ROBUR | FS (65 mm) | 1500 (418 mm) | R2 (86 mm) | CAB 12 (318 mm)
Merci de nous fournir un plan coté de votre convoyeur. | Please join the layout of your conveyor. | Bitte senden Sie uns eine Zeichnung mit den Maßen des Förderers oder mit den gewünschten Abmessungen. | CAB | FM (85 mm) | 1800 (494 mm) | R3TB (118 mm) | CAB 15 (394 mm)
|  |  |  | FC (105 mm) | 2400 (647 mm) | R3 (118 mm) | CAB 18 (470 mm)
Tableau de détermination convoyeur | Conveyor Determination Table |  |  | FL (150 mm) |  | R4 (190 mm) | CAB 21 (546 mm)
CAB 24 (623 mm)
Français | English | Deutsch
Largeur convoyeur | Conveyor width
Largeur chaine ou tapis | Chain or belt width
Chaine / Tapis | Chain or Belt
Limite élastique chaine / tapis | Max chain tensile strength
Poids maxi d'un produit | Max weight / product
Vitesse maxi | Max speed
Complexité cinématique | Conveyor length
Prix | Price
Ambiance | Work conditions
Industrie | Industry
160 mm et > | 160 mm and over
152,4 mm et > | 152,4 mm and over
Tapis POM ou PP | POM or PP belt
selon largeur | according to width
selon largeur | according to width
variable | variable
Propre, sèche | Clean, dry
Chaine en POM | POM chain
Chaine en POM ou Chaine métallique (inox ou acier) | POM or metallic chain (steel or stainless steel)
Tapis en POM + talons d'usure renforcé en Kevlar | POM belt (Kevlar reinforced wear parts)
Tapis POM ou PP | POM or PP belt
Propre, sèche | Clean, dry
Agroalimentaire (produits emballés), Pharmacie, Cosmétique, … | Food industry (packaged products), Pharmaceutical, Cosmetics, …
Huiles - Température - Ambiance abrasive (sucre, céramique, poussière, copeaux, …) | Oils - Temperature - Abrasive atmosphere (sugar, ceramic, dust, chips, ...)
Automobile, mécanique, industrie lourde | Automotive, mechanical, …
Poussière de cartons | Dust of cardboard
Agroalimentaire (produits emballés et suremballés), Pharmacie, Cosmétique | Food industry (packaged and overpackaged products), Pharmaceutical, Cosmetic, …